## shift leader A
过程分层审核检查表（A表） LAYERED PROCESS AUDIT CHECK SHEET
部门Dept.: |  | Preparation |  |  |  | 工序Process: | Extrusion |  |  | 班次Shift:
审核层次Audit Level: |  |  |  | Shift Leader |  |  |  | 审核日期Audit Date: |  |  | 审核员Auditor:
Item | No | LPA要素与提问 LPA items and questions | [6 empty] | 反应计划 reaction plan | 产线Production lines |  |  | 评论 note
[10 empty] | 1# | 2# | 3#
Section #1: |  |  | EHS SPECIFIC/EHS特定问题
个人防护用品 PPE | 1 | 是否正确佩戴个人防护用品PPE？岗位必佩：耳塞、安全眼镜、安全鞋,根据岗位危害适当选择：手套等。 | [6 empty] | 员工若未佩戴劳保品，应立即提醒纠正
应急 响应 | 2 | 设备、物料堆放是否阻碍应急疏散通道？消防设施(灭火器或消火栓)没有被堵塞？ | [6 empty] | 应急疏散通道如果被堵塞，立即清理。
特种设备管理 | 3 | 叉车使用前是否检查？各类搬运工具(油压车和叉车)作业时，运行速度不超过5公里/小时；禁止接听电话，系好安全带。 | [6 empty] | 如果没有记录，立即纠正，重新检查，停止其作业，并纠正。
Section #2: |  |  | WORK STATION SPECIFIC/工位特定问题
PI 人员 参与 | 1 | 员工技能矩阵表是否悬挂在看板上(含叉车驾驶员)？是否及时更新？ | [6 empty] | 将上岗证悬挂于指定位置。如遗失立即通知稽核员补发。
STD 标准化 | 2 | 现场的作业文件能否正确指导员工操作？工位上展示的都是最新文件？ | [6 empty] | 立即纠正
| 3 | 工作台上所有工装/量具/夹具摆放在指定的位置(如：口型放置在专用口型格中)？作业员使用正确的工具/量具？ | [6 empty] | 立即纠正
| 4 | 每班开班前设备执行点检？是否确认设备参数设定值与文件规定一致？ | [6 empty] | 立即检查设备
| 5 | 工装、量具在使用前执行点检?(有校验标签，在有效期内。) | [6 empty] | 立即纠正
| 6 | 胶料在使用前检查和确认(种类/有效期/外观有无夹带异物和水分)？有无标示卡？摆放区域是否正确？ | [6 empty] | 更新标示卡信息。
| 7 | 作业场所5S良好？设备是否有漏油等？(影响员工安全，影响产品品质如夹带异物等） | [6 empty] | 现场环境若有异常。通知班组长处理。
BIQ 过程质量 | 8 | 作业员依控制计划检查关键特性和重要特性，并作记录？(如:胎面/边总宽,中央/边部面积,每米重量等) | [6 empty] | 若没有，需立刻改进，并责成提出改进计划
SLT 精益生产 | 9 | 在制品(胎面/边)存储有效期是否确认？是否先进先出?标示卡信息是否完整？看板信息是否及时更新？ | [6 empty] | 立即纠正
CI持续改善 | 10 | BBS 关于安全和5S的发现项是否及时整改 | [6 empty] | 若发现项还未整改完毕，需要责任人澄清事实，确认整改结束时间.
Section #3: |  |  | QUALITY SYSTEM SPECIFIC (CUSTOMER & PROCESS HIGH RISK ISSUES driven by the FAST RESPONSE REVIEWS) 质量系统特定问题（顾客&处理快速响应评审行动的高风险问题）
BIQ 过程质量 | 1 | 员工是否了解近期发生的内部质量问题和外部顾客抱怨(包括顾客退货信息)？ | [6 empty] | 班长需要把每日信息与员工分享
Section #4: |  |  | MANUFACTURING SYSTEM SPECIFIC（product /process /system ） 生产系统特定问题（产品/过程/系统）
PI人员参与 | 1 | 作业人员是否清楚作业步骤，质量的关键控制点？ | [6 empty] | 立即按培训计划进行培训
STD标准化 | 2 | 工位上需要的表格齐全,且是最新版次？(如:设备每班检查记录表,工程工检表,材料使用记录表等) | [6 empty] | 立即纠正
| 3 | 喂料段防错装置(金属探测器)是否正常工作?是否验证并有记录(防错法验证记录表)？ | [6 empty] | 金属探测器验证失败,需停机联络维修修复
| 4 | 口型清理时使用铜质的清理工具？每规格更换口型板号是否与Card-X上一致？口型更换是否记录在工检表中? | [6 empty] | 立即更换铜质清理工具 更换正确的口型板
| 5 | 在线测宽光源是否有异物？是否进行点检和记录在自动测宽检测表中？每米重量是否超标？ | [6 empty] | 立即清除异物,异常时报修
| 6 | 挤出机温度是否点检？卷取温度/张力是否依控制计划要求点检并记录在工检表中？ | [6 empty] | 立即停机产品隔离，通知主管处理
| 7 | 胎面印字是否清晰与CardX一致？胎面印油颜色是否正确(环保油绿色,非环保油白色)？胎边画线是否正确(环保油无,非环保油:油黄色划线+3条刻线)?是否记录在工检表中？ | [6 empty] | 立即停机更换印油或印字。产品隔离
| 8 | 冷却水温度和PH值是否进行点检？并记录在<冷却水池每班设备检查记录表>,<PH值监测检查记录>中？冷却水质是否检测(余氯/细菌/浊度/导电性)并记录？ | [6 empty] | 立即进行点检。若异常停机联络维修
BIQ 过程 质量 | 9 | 是否关注过程特性(如:总宽,中央/边部面积)的SPC控制过程能力？是否记录异常信息，进行原因分析，采取措施？ | [6 empty] | 如果出现异常，立即通知班组长处理，并记录异常信息。
CI持续改善 | 10 | LPA的问题点是否茖实了改善？员工是否积极参与合理化建议中？
备注 | PI - People Involvement, STD - Standardization, BIQ - Built-In-Quality, SLT - Short Lead Time, CI - Continuous Improvement
| Y:符合conformance N:不符合non-conformance |  |  |  | NC:不符合但立即纠正nonconformance but correct immediately | [5 empty] | N/A:不适用not applicable

## shift leader B
过程分层审核检查表（B表） LAYERED PROCESS AUDIT CHECK SHEET
部门Dept.: |  | Preparation |  |  | 工序Process: |  | Extrusion |  |  | 班次Shift:
审核层次Audit Level: |  |  | Shift Leader |  |  | 审核日期Audit Date: |  |  |  | 审核员Auditor:
Item | No | LPA要素与提问 LPA items and questions | [5 empty] | 反应计划 reaction plan | 产线Production lines |  |  | 评论 note
[9 empty] | 1# | 2# | 3#
Section #1: |  |  | EHS SPECIFIC/EHS特定问题
个人防护用品 PPE | 1 | 是否正确佩戴个人防护用品PPE？岗位必佩：耳塞、安全眼镜、安全鞋,根据岗位危害适当选择：手套等。 | [5 empty] | 员工若未佩戴劳保品，应立即提醒纠正
电气安全 | 2 | 配电柜门关闭锁紧。电线绝缘层是否破损？临时接电没有被碾压。 | [5 empty] | 关闭配电柜,通知维修更换损坏电线；架空电线。
化学品安全管理 | 3 | 易燃化学品是否被储存在防爆柜内，例如酒精、溶剂油、印字油等？ | [5 empty] | 将易燃化学品立即转移至防爆柜。
| 4 | 化学品盛装容器是否正确（不使用饮料瓶）？ | [5 empty] | 如果不正确，立即更换容器。
| 5 | 容器张贴GHS标签，现场附有SDS。危废容器是否张贴合适的危废标签。 | [5 empty] | 如果遗失，贴上化学品标签或张贴SDS。
Section #2: |  |  | WORK STATION SPECIFIC/工位特定问题
PI 人员参与 | 1 | 员工技能矩阵表是否悬挂在看板上？是否及时更新？ | [5 empty] | 将上岗证悬挂于指定位置。如遗失立即通知稽核员补发。
STD 标准化 | 2 | 现场的作业文件是否能正确指导员工操作？工位上展示的是否都是最新文件？ | [5 empty] | 立即纠正
| 3 | 每班开班前设备是否点检(挤出和收料的温度探头)？是否确认设备参数设定值与文件规定一致？ | [5 empty] | 立即检查设备
| 4 | 工装、量具在使用前是否点检?(有校验标签，在有效期内。) | [5 empty] | 立即纠正
| 5 | 胶料在使用前是否检查和确认(种类/有效期/外观有无夹带异物和水分等)？有无标示卡？摆放区域是否正确？ | [5 empty] | 更新标示卡信息。
| 6 | 作业场所地面有无积水、粉尘等杂物？设备是否有漏油等情况发生？(影响员工安全，影响产品品质如夹带异物等） | [5 empty] | 现场环境若有异常。通知班组长处理。
BIQ 过程质量 | 7 | 作业员是否依控制计划要求对过程关键特性和重要特性执行质量检查，是否有记录？(如:胎面/边总宽,中央/边部面积,每米重量等) | [5 empty] | 若没有，需立刻改进，并责成提出改进计划
SLT 精益生产 | 8 | 在制品(胎面/边)存储有效期是否确认？是否先进先出?标示卡信息是否完整？看板信息是否及时更新？ | [5 empty] | 立即纠正
Section #3: |  |  | QUALITY SYSTEM SPECIFIC (CUSTOMER & PROCESS HIGH RISK ISSUES driven by the FAST RESPONSE REVIEWS) 质量系统特定问题（顾客&处理快速响应评审行动的高风险问题）
BIQ 过程质量 | 1 | 在用BYTEWISE测量时，样品边缘是否与刻线对齐？ | [5 empty] | 按照SOP要求重新测试。
Section #4: |  |  | MANUFACTURING SYSTEM SPECIFIC（product /process /system ） 生产系统特定问题（产品/过程/系统）
PI 人员参与 | 1 | 作业人员是否清楚作业主要步骤，质量的关键控制点？ | [5 empty] | 立即按培训计划进行培训
STD 标准化 | 2 | 外口型安装时是否用撬棒顶着？ （如果没有用撬棒顶着会造成外口型变形) | [5 empty] | 立即纠正。将刀背的平面放置于口型上看开口上下位置是否有错位。
| 3 | 口型板在使用前是否预热？(没有预热会造成胎面破边) | [5 empty] | 在主机中进行预热
BIQ 过程质量 | 4 | 出胶温度是否进行点检？(出胶温度异常会影响产品性能） | [5 empty] | 立即进行点检。
| 5 | 在线测宽光源是否有异物？是否进行点检？ （造成宽度测量不准) | [5 empty] | 立即清除异物
| 6 | 不合格品是否挂红卡？是否放置于不合格品放置区？其不合格品处置单是否有效？ | [5 empty] | 立即挂红卡，放置于不合格品区。
SLT精益生产 | 7 | 所有材料是否都有对应的条码物料卡？物料搬运是否按照标准使用合适的工具？ | [5 empty] | 立即纠正
CI 持续改善 | 8 | 错误警报灯是否正常工作？ | [5 empty] | 立即检查设备
备注 | PI - People Involvement, STD - Standardization, BIQ - Built-In-Quality, SLT - Short Lead Time, CI - Continuous Improvement
| Y:符合conformance N:不符合non-conformance |  |  | NC:不符合但立即纠正nonconformance but correct immediately |  |  |  |  | N/A:不适用not applicable